## Probe reference data
| Si | Al | Fe | Mg | Ca | K | An content
MG-BCP-1A | 25.730 | 15.169 | 0.046 | 0.003 | 7.247 | 0.316 | 48.936
MG-SCB-03 | 26.076 | 14.834 | 0.028 | 0.004 | 6.505 | 0.162 | 43.399
MG-BCP-09 | 24.986 | 15.537 | 0.063 | 0.010 | 7.663 | 0.241 | 51.421

## pXRF Calibration data
| Si | Al | Fe | Ca | K
MG-BCP-1A | 23.315 | 10.257 | 0.378 | 5.840 | 0.336
MG-BCP-1A | 23.578 | 10.583 | 0.320 | 5.823 | 0.543
MG-BCP-1A | 23.572 | 10.383 | 0.217 | 5.838 | 0.459
MG-BCP-09 | 24.316 | 11.677 | 0.242 | 6.225 | 0.296
MG-BCP-09 | 24.874 | 12.082 | 0.242 | 6.413 | 0.321
MG-BCP-09 | 25.233 | 12.459 | 0.410 | 6.648 | 0.371
MG-SCB-03 | 25.048 | 10.590 | 0.284 | 5.257 | 0.270
MG-SCB-03 | 25.093 | 10.976 | 0.273 | 5.151 | 0.333
MG-SCB-03 | 25.942 | 11.901 | 0.546 | 5.522 | 0.302

## Corrector factor data
| Si | Al | Ca
FACTEUR DE CORRECTION | 1.064 | 1.397 | 1.227
MG-BCP-1A | 1.104 | 1.479 | 1.241
MG-BCP-1A | 1.091 | 1.433 | 1.245
MG-BCP-1A | 1.092 | 1.461 | 1.241
Moyenne | 1.095 | 1.458 | 1.242
Écart-type | 0.007 | 0.023 | 0.002
Écart-type Relatif | 0.642 | 1.574 | 0.159
MG-BCP-09 | 1.028 | 1.331 | 1.231
MG-BCP-09 | 1.004 | 1.286 | 1.195
MG-BCP-09 | 0.990 | 1.247 | 1.153
Moyenne | 1.051 | 1.373 | 1.218
Écart-type | 0.050 | 0.098 | 0.037
Écart-type Relatif | 4.743 | 7.124 | 3.015
MG-SCB-03 | 1.041 | 1.401 | 1.237
MG-SCB-03 | 1.039 | 1.352 | 1.263
MG-SCB-03 | 1.005 | 1.246 | 1.178
Moyenne | 1.044 | 1.359 | 1.220
Écart-type | 0.042 | 0.089 | 0.037
Écart-type Relatif | 4.052 | 6.549 | 2.993

## Corrected pXRF data
| Si | Al | Ca
19-AS-12-C1 | 17.874 | 10.114 | 8.288
19-AS-12-C2 | 16.963 | 9.388 | 8.266
19-AS-12-C3 | 16.938 | 9.385 | 8.126
19-AS-12-C4 | 17.672 | 9.982 | 8.379
19-AS-12-D1 | 18.854 | 11.274 | 8.401
19-AS-12-D2 | 19.21 | 11.419 | 8.249
19-AS-12-D3 | 19.29 | 11.373 | 8.364
20-AT-03-A-1 | 24.834 | 12.114 | 4.928
20-AT-03-A-2 | 26.044 | 11.934 | 4.473
20-AT-03-A-3 | 26.749 | 12.226 | 4.634
20-AT-03-A-4 | 26.653 | 12.753 | 5.09
20-AT-03-A-5 | 27.759 | 13.543 | 4.77
10-HGT-008-1 | 25.502 | 14.387 | 6.356
10-HGT-008-2 | 25.455 | 14.546 | 6.314
10-HGT-008-3 | 25.3 | 14.563 | 6.287
10-HGT-008-4 | 25.243 | 14.469 | 6.443
20-AT-01-C-1 | 25.125 | 15.412 | 7.071
20-AT-01-C-2 | 24.93 | 15.388 | 7.097
20-AT-01-C-3 | 25.257 | 15.505 | 7.113
20-AT-08-1 | 25.503 | 15.462 | 6.789
20-AT-08-2 | 25.32 | 15.349 | 6.603
20-AT-08-3 | 25.658 | 15.697 | 6.818
20-AT-06-A-1 | 23.953 | 14.515 | 7.301
20-AT-06-A-2 | 23.668 | 14.385 | 7.074
20-AT-06-A-3 | 24.23 | 14.441 | 7.135
20-AT-01-1 | 24.062 | 14.154 | 6.179
20-AT-01-2 | 24.678 | 13.402 | 5.633
20-AT-01-3 | 24.102 | 14.304 | 6.146
10-HGT-1-1 | 26.09 | 14.82 | 6.269
10-HGT-1-2 | 25.724 | 14.698 | 6.23
10-HGT-1-3 | 25.221 | 14.173 | 6.055
11-DD-19-1 | 24.344 | 16.782 | 8.465
11-DD-19-2 | 24.932 | 16.989 | 8.222
11-DD-19-3 | 24.432 | 15.769 | 7.648
20-AT-05-1 | 24.069 | 13.13 | 5.822
20-AT-05-2 | 24.052 | 12.996 | 5.777
20-AT-05-3 | 25.305 | 14.018 | 5.756
MG-BCP-1A-1 | 25.506 | 15.606 | 6.924
MG-BCP-1A-2 | 25.372 | 15.684 | 6.925
MG-BCP-1A-3 | 25.27 | 15.039 | 6.91

## Result An Content data
| Ca¦Si | An Content Ca¦Si | Ca¦Al | An Content Ca¦Al
19-AS-12-C1 | 0.464 | 74.341 | 0.819 | Non calculé: Ratio trop grand
19-AS-12-C2 | 0.487 | 77.171 | 0.880 | Non calculé: Ratio trop grand
19-AS-12-C3 | 0.480 | 76.272 | 0.866 | Non calculé: Ratio trop grand
19-AS-12-C4 | 0.474 | 75.599 | 0.839 | Non calculé: Ratio trop grand
19-AS-12-D1 | 0.446 | 72.132 | 0.745 | Non calculé: Ratio trop grand
19-AS-12-D2 | 0.429 | 70.126 | 0.722 | Non calculé: Ratio trop grand
19-AS-12-D3 | 0.434 | 70.649 | 0.735 | Non calculé: Ratio trop grand
20-AT-03-A-1 | 0.198 | 37.227 | 0.407 | 39.692
20-AT-03-A-2 | 0.172 | 32.700 | 0.375 | 35.531
20-AT-03-A-3 | 0.173 | 32.957 | 0.379 | 36.067
20-AT-03-A-4 | 0.191 | 35.982 | 0.399 | 38.679
20-AT-03-A-5 | 0.172 | 32.715 | 0.352 | 32.696
10-HGT-008-1 | 0.249 | 45.320 | 0.442 | 44.465
10-HGT-008-2 | 0.248 | 45.139 | 0.434 | 43.393
10-HGT-008-3 | 0.249 | 45.209 | 0.432 | 43.068
10-HGT-008-4 | 0.255 | 46.237 | 0.445 | 44.957
20-AT-01-C-1 | 0.281 | 50.152 | 0.459 | 46.880
20-AT-01-C-2 | 0.285 | 50.627 | 0.461 | 47.224
20-AT-01-C-3 | 0.282 | 50.179 | 0.459 | 46.869
20-AT-08-1 | 0.266 | 47.893 | 0.439 | 44.085
20-AT-08-2 | 0.261 | 47.074 | 0.430 | 42.851
20-AT-08-3 | 0.266 | 47.823 | 0.434 | 43.434
20-AT-06-A-1 | 0.305 | 53.531 | 0.503 | 53.484
20-AT-06-A-2 | 0.299 | 52.683 | 0.492 | 51.753
20-AT-06-A-3 | 0.294 | 52.050 | 0.494 | 52.111
20-AT-01-1 | 0.257 | 46.476 | 0.437 | 43.740
20-AT-01-2 | 0.228 | 42.057 | 0.420 | 41.510
20-AT-01-3 | 0.255 | 46.201 | 0.430 | 42.784
10-HGT-1-1 | 0.240 | 43.937 | 0.423 | 41.873
10-HGT-1-2 | 0.242 | 44.231 | 0.424 | 41.985
10-HGT-1-3 | 0.240 | 43.909 | 0.427 | 42.451
11-DD-19-1 | 0.348 | 59.502 | 0.504 | 53.708
11-DD-19-2 | 0.330 | 57.042 | 0.484 | 50.578
11-DD-19-3 | 0.313 | 54.700 | 0.485 | 50.730
20-AT-05-1 | 0.242 | 44.189 | 0.443 | 44.696
20-AT-05-2 | 0.240 | 43.922 | 0.445 | 44.848
20-AT-05-3 | 0.227 | 41.928 | 0.411 | 40.202
MG-BCP-1A-1 | 0.271 | 48.678 | 0.444 | 44.728
MG-BCP-1A-2 | 0.273 | 48.898 | 0.442 | 44.429
MG-BCP-1A-3 | 0.273 | 48.975 | 0.459 | 46.980